## Sheet1
Iteration Number	1st
Parameters
Individual members	2000
Generations	100
Crossover probability	0.1
Maximum age	20
Airfoil	9-S1223
Reynolds	3	120_200
Alpha	50	-12.5_12.5
Delta_alpha	0.5
Airfoil cross section/c^2	0.0660	Mesurat solidworks
Blade density	430	Estimat amb Cura
Blade elements per blade	15
U cut in	4
U rated	10
TSR end starting	4.608	El optim directament
Min CP	0	pq min?
Maxim T starting	200	Default
TSR opt	4.608	Calculat
Radius	0.8	Calculat
Hub radius/r_tip	0.38	Hub de 30cm
Max chord	1m	No limit
Min chord	0	No limit
Max twist	90	No limit
Min twist	-90	No limit
J_gen	0.006	Dades gen
Resistive torque gen	0
Factor to scale fitness for power	0.7	Default
Index of non dimnated blades	1m	Default
Index of unfit blades	1m	Default
Index on dominated blades	2	Default
Number of non dominated blades	0	Default
Number of unfit blades	0	Default
Number of dominated blades	0	Default